## Sheet1
端口管脚 | 特殊功能 | 名称 | 板上资源 | 备注
LED指示灯
PA 5 |  | LED_CLK | APA102灯珠[U14] | RGB三色灯，串行输入控制颜色，使用手册见LED_APA102
PB 5 |  | LED_DAT
PD 10 |  | LED_POWER_ON
PA 8 |  | LED_COMM | LED指示灯[D3]
PC 1 |  | BUZZER | 蜂鸣器[LS1]
按键输入
PC 7 |  | DIP_SW_LD | 拨码开关[U10/U12/U15] | 使用手册见KEY_74HC165
PC 8 |  | DIP_SW_CLK
PC 9 |  | DIP_SW_D
电机控制
PE 0 |  | MOTOR_DIR_1 | 左前电机方向控制 | 使用手册见Motor_A4931
PE 1 |  | MOTOR_DIR_2 | 右前电机方向控制
PE 2 |  | MOTOR_DIR_3 | 右后电机方向控制
PE 3 |  | MOTOR_DIR_4 | 左后电机方向控制
PE 10 |  | MOTOR_DIR_5 | 吸球电机方向控制
PE 4 |  | MOTOR_BRK_1 | 左前电机刹车控制
PE 5 |  | MOTOR_BRK_2 | 右前电机刹车控制
PE 6 |  | MOTOR_BRK_3 | 右后电机刹车控制
PE 7 |  | MOTOR_BRK_4 | 左后电机刹车控制
PE 8 |  | MOTOR_BRK_5 | 吸球电机刹车控制
PE 9 | TIM1 CH1 | MOTOR_PWM_1 | 左前电机速度控制
PE 11 | TIM1 CH2 | MOTOR_PWM_2 | 右前电机速度控制
PE 13 | TIM1 CH3 | MOTOR_PWM_3 | 右后电机速度控制
PE 14 | TIM1 CH4 | MOTOR_PWM_4 | 左后电机速度控制
PB 9 | TIM11 CH1 | MR_BALL_PWM | 吸球电机速度控制
编码器输入
PA 0 | TIM5 CH1 | ENCODER_A_1 | 左前电机编码器[J11]
PA 1 | TIM5 CH2 | ENCODER_B_1
PA 6 | TIM3 CH1 | ENCODER_A_2 | 右前电机编码器[J13]
PA 7 | TIM3 CH2 | ENCODER_B_2
PB 6 | TIM4 CH1 | ENCODER_A_3 | 右后电机编码器[J14]
PB 7 | TIM4 CH2 | ENCODER_B_3
PA 15 | TIM2 CH1 | ENCODER_A_4 | 左后电机编码器[J16]
PB 3 | TIM2 CH2 | ENCODER_B_4
NRF无线模块
PD 0 |  | RF_IRQ | 板载无线模块[J3]
PD 10 |  | RF_SPI_nCS
PD 2 |  | RF_CE
PC 10 |  | SPI_SCK
PC 11 |  | SPI_MISO
PC 12 |  | SPI_MOSI
传感器模块
PB 10 |  | I2C_SCL | MPU6050陀螺仪[U3]
PB 11 |  | I2C_SDA
串口USART
PA 9 |  | UART1_TX | 插槽引出(J2)
PA 10 |  | UART1_RX
PA 11 |  | USB_DM | USB插槽(U6)
PA 12 |  | USB_DP
PD 8 |  | BLE_TX | 蓝牙模块(U38)
PD 9 |  | BLE_RX
PE 15 |  | VOL＋
PD 15 |  | VOL－
PD 14 |  | NEXT
PD 13 |  | PREV
PC 3 |  | RSTN
PC 4 |  | MUTE